## Przedmiar robót
PRZEDMIAR ROBÓT
Przebudowa (modernizacja) drogi gminnej nr 030901C
Lp. | Numer Specyfikacji Technicznej | Wyszczególnienie elementów rozliczeniowych | Jednostka
|  |  | Nazwa | Ilość
1 | 2 | 3 | 4 | 5
ROBOTY DROGOWE
I | D.01.00.00 | ROBOTY PRZYGOTOWAWCZE
| D.01.01.01 | Odtworzenie trasy i punktów wysokościowych w terenie
1 |  | Roboty pomiarowe przy liniowych robotach ziemnych - trasa drogi w terenie równinnym | km | 0.3
| D.01.02.01 | Usunięcie drzew i krzewów
2 |  | Usunięcie karpin po wyciętych drzewach wraz z załadunkiem, wywozem na składowisko, kosztem utylizacji, zasypaniem dołów piaskiem wraz z zagęszczeniem oraz odtworzeniem istniejących konstrukcji nawierzchni | szt. | 3
| D.01.02.02 | Zdjęcie warstwy ziemi urodzajnej (humusu)
3 |  | Usunięcie warstwy ziemi urodzajnej (humusu) o grubości do 20 cm wraz z wywozem | m² | 704.7
| D.01.02.04 | Rozbiórka elementów dróg, ogrodzeń i przepustów
4 |  | Rozebranie nawierzchni bitumicznych z podbudową wraz z wywozem i utylizacją (materiały pochodzące z rozbiórki, uznane przez Zamawiającego za wartościowe, pozostają jego własnością i należy je wywieźć w miejsce wskazane przez Zamawiającego) | m² | 24.8
II | D.02.00.00 | ROBOTY ZIEMNE
| D.02.01.01 | Wykonanie wykopów
5 |  | Wykonanie wykopów w gruntach nieskalistych kat. I-IV z wywozem na odkład | m³ | 140
| D.02.03.01 | Wykonanie nasypów
6 |  | Wykonanie nasypu z gruntu z dokopu, wraz z dowozem gruntu i zagęszczeniem | m³ | 60
III | D.04.00.00 | PODBUDOWY
| D.04.01.01 | Koryto wraz z profilowaniem i zagęszczeniem podłoża
7 |  | Mechaniczne wykonanie koryta wraz z profilowaniem i zagęszczaniem podłoża na całej szerokości nawierzchni głębokości do 30 cm w gruncie kat. I-IV z wywozem gruntu na odkład (zjazdy bit.) | m² | 135.1
8 |  | Mechaniczne wykonanie koryta wraz z profilowaniem i zagęszczaniem podłoża na całej szerokości nawierzchni głębokości do 40 cm w gruncie kat. I-IV z wywozem gruntu na odkład (jezdnia) | m² | 1643.5
| D.04.02.01 | Warstwy odsączające i odcinające
9 |  | Wykonanie i zagęszczenie warstwy odsączającej w korycie o grub. po zagęszczeniu 10 cm, piasek (zjazdy bit.) | m² | 135.1
10 |  | Wykonanie i zagęszczenie warstwy odsączającej w korycie o grub. po zagęszczeniu 15 cm, piasek (jezdnia) | m² | 1643.5
| D.04.03.01 | Oczyszczenie i skropienie warstw konstrukcyjnych
11 |  | Mechaniczne oczyszczenie i skropienie emulsją asfaltową na zimno warstwy wiążącej z betonu asfaltowego; zużycie emulsji 0,3 kg/m² | m² | 1393.5
12 |  | Mechaniczne oczyszczenie i skropienie emulsją asfaltową na zimno podbudowy z kruszywa; zużycie emulsji 0,5 kg/m² | m² | 1633.1
| D.04.04.02 | Podbudowa z kruszywa łamanego stabilizowanego mechanicznie
13 |  | Podbudowa z kruszywa łamanego stab. mech. 0/31,5 mm - warstwa o grub. po zagęszczeniu 15 cm (zjazdy bit.) | m² | 114.6
14 |  | Podbudowa z kruszywa łamanego stab. mech. 0/31,5 mm - warstwa o grub. po zagęszczeniu 20 cm (jezdnia) | m² | 1518.5
IV | D.05.00.00 | NAWIERZCHNIE
| D.05.03.05a | Nawierzchnia z betonu asfaltowego - warstwa wiążąca |  |  |  | 0 | 0 | 0
15 |  | Nawierzchnia z mieszanek mineralno-bitumicznych o grubości po zagęszczeniu 4 cm (warstwa wiążąca) AC 16 W (jezdnia) | m² | 1393.5 | 18 | 18 | 18 | 25083
| D.05.03.05 | Nawierzchnia z betonu asfaltowego - warstwa ścieralna |  |  |  | 0 | 0 | 0
16 |  | Nawierzchnia z mieszanek mineralno-bitumicznych o grubości po zagęszczeniu 3 cm (warstwa ścieralna) AC 8 S (jezdnia) | m² | 1362.2 | 31.5 | 31.5 | 31.5 | 42909.3
17 |  | Nawierzchnia z mieszanek mineralno-bitumicznych o grubości po zagęszczeniu 5 cm (warstwa ścieralna) AC 11 S (zjazdy bit.) | m² | 94.1 | 31.5 | 31.5 | 31.5 | 2964.15
V | D.06.00.00 | ROBOTY WYKOŃCZENIOWE
| D.06.01.01 | Umocnienie powierzchniowe skarp i rowów
18 |  | Plantowanie skarp rowów, wykopów i nasypów z obrobieniem na czysto | m² | 610.6
19 |  | Humusowanie skarp z obsianiem przy grub. warstwy humusu do 10 cm | m² | 610.6
20 |  | Umocnienie skarp płytami ażurowymi 60x40x8 cm na podsypce cementowo-piaskowej gr. 10 cm oraz humusowaniem i obsianiem trawą | m² | 282.1
| D.06.03.01 | Ścinanie i uzupełnianie poboczy
21 |  | Pobocze drogowe - kruszywo łamane stab. mech. 0/31,5 mm - warstwa o grub. po zagęszczeniu 10 cm | m² | 404.5
VI | D.07.00.00 | OZNAKOWANIE DRÓG I URZĄDZENIA BEZPIECZEŃSTWA RUCHU |  |  |  | 0 | 0 | 0
| D.07.02.01 | Oznakowanie pionowe |  |  |  | 0 | 0 | 0
22 |  | Przymocowanie niepodświetlonych tablic znaków drogowych (folia odblaskowa typu 2 dla wszystkich znaków drogowych) | szt. | 5 | 150 | 150 | 0 | 0
23 |  | Słupki do znaków drogowych z rur stalowych o średnicy 60,3 mm, grubość ścianki 2,0 mm | szt. | 4 | 120 | 120 | 0 | 0
VII |  | ROBOTY INNE
Roboty pozostałe
24 |  | Przestawienie istn. złącza kablowego wraz z robotami towarzyszącymi | kpl | 1
25 |  | Ułożenie rur ochronnych - zabezpieczenie sieci elektroenergetycznej | m | 22
26 |  | Ułożenie rur ochronnych - zabezpieczenie sieci telekomunikacyjnej | m | 122
27 |  | Ułożenie rur ochronnych - zabezpieczenie sieci wodociągowej | m | 23
Organizacja ruchu na czas budowy
28 |  | Projekt i wykonanie organizacji ruchu na czas trwania robót | kpl | 1
| GG.00.12.01 | Pomiar powykonawczy
29 |  | Geodezyjna inwentaryzacja powykonawcza | km | 0.3