## Kosztorys ofertowy
KOSZTORYS OFERTOWY
„Przebudowa dróg w miejscowości Przysiersk – Etap I – drogi nr 030910C i 030902C"
Lp. | Numer Specyfikacji Technicznej | Wyszczególnienie elementów rozliczeniowych | Jednostka |  | Cena jednostkowa | Wartość PLN
|  |  | Nazwa | Ilość
1 | 2 | 3 | 4 | 5 | 6 | 7
- droga nr 1 od PTR1 km 0+000 do KTR1 km 0+421,80 -
|  | ROBOTY DROGOWE (TOM II) | * | * | * | *
I | D.01.00.00 | ROBOTY PRZYGOTOWAWCZE | * | * | * | *
| D.01.01.01 | Odtworzenie trasy i punktów wysokościowych w terenie | * | * | * | *
1 |  | Roboty pomiarowe przy liniowych robotach ziemnych - trasa drogi w terenie równinnym | km | 0.42
| D.01.02.02 | Zdjęcie warstwy ziemi urodzajnej (humusu) | * | * | * | *
2 |  | Usunięcie warstwy ziemi urodzajnej (humusu) o grubości do 20 cm wraz z wywozem | m2 | 832
| D.01.02.04 | Rozbiórka elementów dróg, ogrodzeń i przepustów | * | * | * | *
3 |  | Rozebranie krawężników betonowych 12x25 cm na podsypce piaskowej i ławie betonowej wraz z wywozem i utylizacją (materiały pochodzące z rozbiórki, uznane przez Zamawiającego za wartościowe, pozostają jego właśnością i należy je wywieźć w miejsce wskazane p | m | 21.5
4 |  | Rozebranie krawężników betonowych 15x30 cm na podsypce piaskowej i ławie betonowej wraz z wywozem i utylizacją (materiały pochodzące z rozbiórki, uznane przez Zamawiającego za wartościowe, pozostają jego właśnością i należy je wywieźć w miejsce wskazane p | m | 2
5 |  | Rozebranie nawierzchni z kostki betonowej na podsypce cem.piaskowej i podbudowie, wraz z wywozem i utylizacją (materiały pochodzące z rozbiórki, uznane przez Zamawiającego za wartościowe, pozostają jego właśnością i należy je wywieźć w miejsce wskazane pr | m2 | 4
6 |  | Rozebranie nawierzchni z betonu na podbudowie, wraz z wywozem i utylizacją | m2 | 10
7 |  | Rozebranie nawierzchni z płyt betonowych na podbudowie, wraz z wywozem i utylizacją (materiały pochodzące z rozbiórki, uznane przez Zamawiającego za wartościowe, pozostają jego właśnością i należy je wywieźć w miejsce wskazane przez Zamawiającego) | m2 | 4
8 |  | Mechaniczne rozebranie mieszanek mineralno-bitumicznych i podbudowy wraz z transportem w miejsce wskazane przez Zamawiającego | m2 | 135.5
9 |  | Rozebranie nawierzchni istniejących dróg ziemnych, z tłucznia kamiennego lub żwiru wraz z podbudową, wraz z transportem w miejsce wskazane przez Zamawiającego | m2 | 1035
II | D.02.00.00 | ROBOTY ZIEMNE | * | * | * | *
| D.02.01.01 | Wykonanie wykopów | * | * | * | *
10 |  | Wykonanie wykopów w gruntach nieskalistych kat. I-IV z wywozem na odkład | m3 | 168
| D.02.03.01 | Wykonanie nasypów | * | * | * | *
11 |  | Wykonanie nasypu z gruntu z dokopu, wraz z dowozem gruntu i zagęszczeniem | m3 | 252
III | D.03.00.00 | ODWODNIENIE KORPUSU DROGOWEGO | * | * | * | *
| D.03.02.01 | Kanalizacja deszczowa | * | * | * | *
12 |  | Budowa studni kanalizacyjnej ściekowej, ulicznej Ø500, gł. 1,5m wraz z wpustem ściekowym ulicznym i przykanalikiem Ø200 do studni oraz robotami ziemnymi | szt. | 4
13 |  | Budowa studni rewizyjnej z kręgów betonowych Ø1000, gł. do 3m wraz z robotami ziemnymi | studnia | 2
14 |  | Przykanalik Ø200 wraz z włączeniem do istn. studni kanalizacyjnych (4 szt.) oraz robotami ziemnymi | m | 8
IV | D.04.00.00 | PODBUDOWY | * | * | * | *
| D.04.01.01 | Koryto wraz z profilowaniem i zagęszczeniem podłoża | * | * | * | *
15 |  | Mechaniczne wykonanie koryta na całej szerokości nawierzchni głębokości do 35cm w gruncie kat. I-IV z wywozem gruntu na odkład (chodnik) | m2 | 109.3
16 |  | Mechaniczne wykonanie koryta na całej szerokości nawierzchni głębokości do 40cm w gruncie kat. I-IV z wywozem gruntu na odkład (zjazdy) | m2 | 188.1
17 |  | Mechaniczne wykonanie koryta na całej szerokości nawierzchni głębokości do 60cm w gruncie kat. I-IV z wywozem gruntu na odkład (jezdnia) | m2 | 1670
18 |  | Mechaniczne wykonanie koryta na całej szerokości nawierzchni głębokości do 80cm w gruncie kat. I-IV z wywozem gruntu na odkład (wyniesione przejście dla pieszych) | m2 | 35
19 |  | Mechaniczne profilowanie i zagęszczanie podłoża w gruncie kat. I-IV pod warstwy konstrukcyjne nawierzchni (chodnik) | m2 | 109.3
20 |  | Mechaniczne profilowanie i zagęszczanie podłoża w gruncie kat. I-IV pod warstwy konstrukcyjne nawierzchni (zjazdy) | m2 | 188.1
21 |  | Mechaniczne profilowanie i zagęszczanie podłoża w gruncie kat. I-IV pod warstwy konstrukcyjne nawierzchni (jezdnia) | m2 | 1670
22 |  | Mechaniczne profilowanie i zagęszczanie podłoża w gruncie kat. I-IV pod warstwy konstrukcyjne nawierzchni (wyniesione przejście dla pieszych) | m2 | 35
| D.04.02.01 | Warstwy odsączające i odcinające | * | * | * | *
23 |  | Wykonanie i zagęszczenie warstwy odsączającej w korycie o grub. po zagęszczeniu 10 cm, piasek (chodnik) | m2 | 109.3
24 |  | Wykonanie i zagęszczenie warstwy odsączającej w korycie o grub. po zagęszczeniu 15 cm, piasek (jezdnia, zjazdy, wyniesione przejście dla pieszych) | m2 | 1893.1
| D.04.03.01 | Oczyszczenie i skropienie warstw konstrukcyjnych | * | * | * | *
25 |  | Mechaniczne oczyszczenie i skropienie emulsją asfaltową na zimno podbudowy z kruszywa łamanego; zużycie emulsji 0,8 kg/m2 (jezdnia, zjazdy) | m2 | 1717.1
26 |  | Mechaniczne oczyszczenie i skropienie emulsją asfaltową na zimno warstwy wiążącej z betonu asfaltowego; zużycie emulsji 0,5 kg/m2 (jezdnia) | m2 | 2078.3
| D.04.04.02 | Podbudowa z kruszywa łamanego stabilizowanego mechanicznie | * | * | * | *
27 |  | Podbudowa z kruszywa łamanego stab. mech. 0/31,5 mm - warstwa o grub. po zagęszczeniu 15 cm (chodnik) | m2 | 109.3
28 |  | Podbudowa z kruszywa łamanego stab. mech. 0/31,5 mm - warstwa o grub. po zagęszczeniu 20 cm (jezdnia, zjazdy, wyniesione przejście dla pieszych) | m2 | 1893.1
| D.04.05.01 | Podbudowa i ulepszone podłoże z gruntu stabilizowanego cementem | * | * | * | *
29 |  | Wykonanie warstwy podbudowy zasadniczej z grutnu stabilizowanego cementem o Rm=1,5 Mpa, gr. 10 cm (chodnik) | m2 | 109.3
30 |  | Wykonanie warstwy z grutnu stabilizowanego cementem o Rm=2,5 Mpa, gr. 15 cm (jezdnia, wyniesione przejście dla pieszych) | m2 | 1705
| D.04.06.01b | Podbudowa z betonu | * | * | * | *
31 |  | Podbudowa z betonu C12/15 gr.16cm (wyniesione przejście dla pieszych) | m2 | 35
V | D.05.00.00 | NAWIERZCHNIE | * | * | * | *
| D.05.03.05a | Nawierzchnia z betonu asfaltowego - warstwa wiążąca/wyrównawcza | * | * | * | *
32 |  | Nawierzchnia z mieszanek mineralno-bitumicznych asfaltowych o grubości po zagęszczeniu 4 cm (warstwa wiążąca) AC 16 W (jezdnia) | m2 | 1546.1
| D.05.03.05 | Nawierzchnia z betonu asfaltowego - warstwa ścieralna | * | * | * | *
33 |  | Nawierzchnia z mieszanek mineralno-bitumicznych asfaltowych o grubości po zagęszczeniu 4 cm (warstwa ścieralna) AC 11S (jezdnia) | m2 | 1515.1
34 |  | Nawierzchnia z mieszanek mineralno-bitumicznych asfaltowych o grubości średnio 5 cm (warstwa ścieralna) AC 11S (na istn. naw. jezdni) | m2 | 563.2
35 |  | Nawierzchnia z mieszanek mineralno-bitumicznych asfaltowych o grubości po zagęszczeniu 6 cm (warstwa ścieralna) AC 11 S (zjazdy) | m2 | 171
| D.05.03.23 | Nawierzchnia z kostki brukowej betonowej | * | * | * | *
36 |  | Nawierzchnia z kostki brukowej betonowej grub. 8 cm (szara) na podsypce cementowo-piaskowej gr. 4 cm (chodnik) | m2 | 109.3
37 |  | Nawierzchnia z kostki brukowej betonowej grub. 8 cm (czerwona) na podsypce cementowo-piaskowej gr. 4 cm (wyniesione przejście dla pieszych) | m2 | 35
VI | D.06.00.00 | ROBOTY WYKOŃCZENIOWE | * | * | * | *
| D.06.01.01 | Umocnienie powierzchniowe skarp i rowów | * | * | * | *
38 |  | Plantowanie skarp i dna wykopów wykonywanych mechanicznie w gr. kat. I-III | m2 | 1210.9
39 |  | Humusowanie skarp z obsianiem trawą przy grub. warstwy humusu do 10 cm | m2 | 1210.9
40 |  | Umocnienie skarp płytami ażurowymi 40x60x10cm na podsypce cementowo-piaskowej gr. 3cm i podbudowie z betonu C8/10 gr. 10cm | m2 | 116.5
| D.06.03.01 | Ścinanie i uzupełnianie poboczy | * | * | * | *
41 |  | Mechaniczne ścinanie istniejącego pobocza z gruntu rodzimego | m2 | 320.9
42 |  | Pobocze drogowe - kruszywo łamane stab. mech. 0/31,5 mm - warstwa o grub. po zagęszczeniu 10cm | m2 | 320.9
VII | D.07.00.00 | OZNAKOWANIE DRÓG I URZĄDZENIA BEZPIECZEŃSTWA RUCHU | * | * | * | *
| D.07.01.01 | Oznakowanie poziome | * | * | * | *
43 |  | Oznakowanie poziome (cienkowarstwowe) | m2 | 4.82
| D.07.02.01 | Oznakowanie pionowe | * | * | * | *
44 |  | Przymocowanie niepodświetlonych tablic znaków drogowych | szt. | 29
45 |  | Słupki do znaków drogowych z rur stalowych o średnicy 50 mm | szt. | 12
46 |  | Znaki aktywne D-6 z zestawem zasilania energią słoneczną wraz z montażem | szt. | 2
| D.07.05.01 | Bariery ochronne | * | * | * | *
47 |  | Stalowa bariera ochronna N2/W2/B | m | 64
| D.07.06.01 | Urządzenia bezpieczeństwa ruchu | * | * | * | *
48 |  | Balustrada U-12a (kolor żółty) | m | 6
VIII | D.08.00.00 | ELEMENTY ULIC | * | * | * | *
| D.08.01.01b | Krawężniki betonowe | * | * | * | *
49 |  | Krawężniki betonowe (wystające, obniżone) o wym. 15x30 cm na podsypce cem. - piaskowej gr. 3 cm i na ławie betonowej C12/15 z oporem (0,0765 m2) | m | 41.5
50 |  | Krawężniki betonowe (obniżone) o wym. 15x22 cm na podsypce cem. - piaskowej gr. 3 cm i na ławie betonowej C12/15 z oporem (0,0765 m2) | m | 26.5
51 |  | Oporniki betonowe (wtopione) o wym. 12x25 cm na podsypce cem. - piaskowej gr. 3 cm i na ławie betonowej C12/15 z oporem (0,072 m2) | m | 35
| D.08.03.01 | Betonowe obrzeża chodnikowe | * | * | * | *
52 |  | Obrzeża betonowe o wym. 8x30 cm na podsypce cem. - piaskowej gr. 3 cm i na ławie betonowej C8/10 z oporem (0,033 m2) | m | 31.5
| D.08.05.01 | Ściek z prefabrykowanych elementów betonowych | * | * | * | *
53 |  | Płyta ściekowa typ korytkowy 50x60x15 na podsypce cem.-piask. gr.3cm i na ławie bet. C12/15 (0,215m2) | m | 80
IX | D.10.00.00 | ROBOTY INNE | * | * | * | *
|  | Roboty pozostałe | * | * | * | *
54 |  | Ułożenie rur osłonowych - zabezpieczenie przewodów telekomunikacyjnych (zgodnie z warunkami Orange) | m | 40.5
55 |  | Regulacja wysokościowa studni telekomunikacyjnych wraz z wymianą pokryw, ram studni i robotami towarzyszącymi | szt. | 3
56 |  | Regulacja wysokościowa studni kanalizacji sanitarnej wraz z wymianą włazów, pierścieni regulacyjnych, pierścieni odciążających i robotami towarzyszącymi | szt. | 11
57 |  | Regulacja wysokościowa studni kanalizacji deszczowej wraz z wymianą włazów, pierścieni regulacyjnych, pierścieni odciążających i robotami towarzyszącymi | szt. | 2
58 |  | Regulacja wysokościowa hydrantów wraz z robotami towarzyszącymi | szt. | 1
|  | Mur oporowy z elementów prefabrykowanych | * | * | * | *
59 |  | Ustawienie prefybrakowanego muru oporowego z elementów prefabrykowanych typu "L" o wysokości H=1,00m | m | 122
|  | Wykonanie organizacji ruchu na czas budowy | * | * | * | *
60 |  | Projekt oraz wykonanie organizacji ruchu na czas trwania robót | ryczałt | 1
| GG.00.12.01 | Inwentaryzacja powykonawcza | * | * | * | *
61 |  | Geodezyjna inwentaryzacja powykonawcza | km | 0.42
Wartość kosztorysowa (droga nr 1):
Podatek VAT 23%:
Wartość robót ogółem:
- droga nr 2 od PTR2 km 0+000 do KTR2 km 0+126,80 -
|  | ROBOTY DROGOWE (TOM II) | * | * | * | *
I | D.01.00.00 | ROBOTY PRZYGOTOWAWCZE | * | * | * | *
| D.01.01.01 | Odtworzenie trasy i punktów wysokościowych w terenie | * | * | * | *
1 |  | Roboty pomiarowe przy liniowych robotach ziemnych - trasa drogi w terenie równinnym | km | 0.13
| D.01.02.01 | Usunięcie drzew i krzewów | * | * | * | *
2 |  | Usunięcie karpin po wyciętych drzewach wraz z załadunkiem i wywozem na składowisko, kosztem utylizacji oraz zasypaniem dołów piaskiem wraz z zagęszczeniem | szt. | 11
3 |  | Usuwanie krzewów wraz z załadunkiem i wywozem odpadów na składowisko oraz kosztem utylizacji | m2 | 20
| D.01.02.02 | Zdjęcie warstwy ziemi urodzajnej (humusu) | * | * | * | *
4 |  | Usunięcie warstwy ziemi urodzajnej (humusu) o grubości do 20 cm wraz z wywozem | m2 | 422.4
| D.01.02.04 | Rozbiórka elementów dróg, ogrodzeń i przepustów | * | * | * | *
5 |  | Rozebranie krawężników betonowych 15x30 cm na podsypce piaskowej i ławie betonowej wraz z wywozem i utylizacją (materiały pochodzące z rozbiórki, uznane przez Zamawiającego za wartościowe, pozostają jego właśnością i należy je wywieźć w miejsce wskazane p | m | 33.1
6 |  | Mechaniczne rozebranie mieszanek mineralno-bitumicznych i podbudowy wraz z transportem w miejsce wskazane przez Zamawiającego | m2 | 43.9
7 |  | Rozebranie nawierzchni istniejących dróg ziemnych, z tłucznia kamiennego lub żwiru wraz z podbudową, wraz z transportem w miejsce wskazane przez Zamawiającego | m2 | 1148.6
8 |  | Rozebranie istniejącego przepustu z robotami towarzyszącymi | m | 6
9 |  | Rozebranie istniejącego prefabrykowanego wylotu przepustu wraz z robotami towarzyszącymi | szt. | 1
II | D.02.00.00 | ROBOTY ZIEMNE | * | * | * | *
| D.02.01.01 | Wykonanie wykopów | * | * | * | *
10 |  | Wykonanie wykopów w gruntach nieskalistych kat. I-IV z wywozem gruntu na odkład - wzmocnienie gruntu (jezdnia, miejsca postojowe, utwardzony plac) | m3 | 868.896
| D.02.03.01 | Wykonanie nasypów | * | * | * | *
11 |  | Wykonanie nasypu z gruntu z dokopu, wraz z dowozem gruntu i zagęszczeniem | m3 | 78
12 |  | Warstwa wzmacniająca grunt pod warstwy technologiczne z mechanicznie wzmacnianej geowłókniny z włókien ciągłych (wytrzymałość na rozciąganie 20kN/m) | m2 | 1206.8
13 |  | Warstwa wzmacniająca grunt pod warstwy technologiczne z geokraty o wys. 20cm (mała komórka) | m2 | 1206.8
III | D.03.00.00 | ODWODNIENIE KORPUSU DROGOWEGO | * | * | * | *
| D.03.02.01 | Kanalizacja deszczowa | * | * | * | *
14 |  | Podkłady betonowe na podłożu gruntowym - chudy beton | m3 | 2.4
15 |  | Przepusty rurowe - rury betonowe o śr. 40 cm | m | 6
16 |  | Ściana czołowa przepustu fi400 prefabrykowana | szt. | 1
17 |  | Budowa studni kanalizacyjnej ściekowej, ulicznej Ø500, gł. 1,5m wraz z wpustem ściekowym ulicznym i przykanalikiem Ø200 do studni oraz robotami ziemnymi | szt. | 2
18 |  | Budowa studni rewizyjnej z kręgów betonowych Ø1000, gł. do 3m wraz z robotami ziemnymi | studnia | 2
19 |  | Przykanalik Ø200 wraz z włączeniem do istn. studni kanalizacyjnych (2 szt.) oraz robotami ziemnymi | m | 3
IV | D.04.00.00 | PODBUDOWY | * | * | * | *
| D.04.01.01 | Koryto wraz z profilowaniem i zagęszczeniem podłoża | * | * | * | *
20 |  | Mechaniczne wykonanie koryta na całej szerokości nawierzchni głębokości do 35cm w gruncie kat. I-IV z wywozem gruntu na odkład (chodnik) | m2 | 13.5
21 |  | Mechaniczne wykonanie koryta na całej szerokości nawierzchni głębokości do 50cm w gruncie kat. I-IV z wywozem gruntu na odkład (zjazdy) | m2 | 36.8
22 |  | Mechaniczne wykonanie koryta na całej szerokości nawierzchni głębokości do 75cm w gruncie kat. I-IV z wywozem gruntu na odkład (jezdnia, miejsca postojowe, utwardzony plac) | m2 | 999.3
23 |  | Mechaniczne wykonanie koryta na całej szerokości nawierzchni głębokości do 80cm w gruncie kat. I-IV z wywozem gruntu na odkład (zatoka przystankowa) | m2 | 53.2
24 |  | Mechaniczne profilowanie i zagęszczanie podłoża w gruncie kat. I-IV pod warstwy konstrukcyjne nawierzchni (chodnik) | m2 | 13.5
25 |  | Mechaniczne profilowanie i zagęszczanie podłoża w gruncie kat. I-IV pod warstwy konstrukcyjne nawierzchni (zjazdy) | m2 | 36.8
26 |  | Mechaniczne profilowanie i zagęszczanie podłoża w gruncie kat. I-IV pod warstwy konstrukcyjne nawierzchni (jezdnia, miejsca postojowe, utwardzony plac) | m2 | 999.3
27 |  | Mechaniczne profilowanie i zagęszczanie podłoża w gruncie kat. I-IV pod warstwy konstrukcyjne nawierzchni (zatoka przystankowa) | m2 | 53.2
| D.04.02.01 | Warstwy odsączające i odcinające | * | * | * | *
28 |  | Wykonanie i zagęszczenie warstwy odsączającej w korycie o grub. po zagęszczeniu 10 cm, piasek (chodnik) | m2 | 13.5
29 |  | Wykonanie i zagęszczenie warstwy odsączającej w korycie o grub. po zagęszczeniu 15 cm, piasek (zjazdy, zatoka przystankowa) | m2 | 90
30 |  | Wykonanie i zagęszczenie warstwy odcinającej ze żwiru w korycie o grub. po zagęszczeniu 20 cm - wzmocnienie gruntu (jezdnia, miejsca postojowe, utwardzony plac) | m2 | 1206.8
| D.04.04.02 | Podbudowa z kruszywa łamanego stabilizowanego mechanicznie | * | * | * | *
31 |  | Podbudowa z kruszywa łamanego stab. mech. 0/31,5 mm - warstwa o grub. po zagęszczeniu 15 cm (chodnik) | m2 | 13.5
32 |  | Podbudowa z kruszywa łamanego stab. mech. 0/31,5 mm - warstwa o grub. po zagęszczeniu 16 cm (zatoka przystankowa) | m2 | 53.2
33 |  | Podbudowa z kruszywa łamanego stab. mech. 0/31,5 mm - warstwa o grub. po zagęszczeniu 20 cm (jezdnia, zjazdy, miejsca postojowe, utwardzony plac) | m2 | 1036.1
34 |  | Wypełnienie geokraty z kruszywa łamanego stab. mech. 0/31,5 mm - warstwa o grub. po zagęszczeniu 24 cm - wzmocnienie gruntu | m2 | 1206.8
| D.04.05.01 | Podbudowa i ulepszone podłoże z gruntu stabilizowanego cementem | * | * | * | *
35 |  | Wykonanie warstwy podbudowy zasadniczej z grutnu stabilizowanego cementem o Rm=1,5 Mpa, gr. 10 cm (chodnik) | m2 | 13.5
36 |  | Wykonanie warstwy z grutnu stabilizowanego cementem o Rm=2,5 Mpa, gr. 15 cm (zatoka przystankowa) | m2 | 53.2
| D.04.06.01b | Podbudowa z betonu | * | * | * | *
37 |  | Podbudowa z betonu C8/10 gr. 20cm (zatoka przystankowa) | m2 | 53.2
V | D.05.00.00 | NAWIERZCHNIE | * | * | * | *
| D.05.03.23 | Nawierzchnia z kostki brukowej betonowej | * | * | * | *
38 |  | Nawierzchnia z kostki brukowej betonowej grub. 8 cm (szara) na podsypce cementowo-piaskowej gr. 4 cm (jezdnia) | m2 | 566.4
39 |  | Nawierzchnia z kostki brukowej betonowej grub. 8 cm (szara) na podsypce cementowo-piaskowej gr. 4 cm (chodnik) | m2 | 13.5
40 |  | Nawierzchnia z kostki brukowej betonowej grub. 8 cm (szara) na podsypce cementowo-piaskowej gr. 4 cm (utwardzony plac) | m2 | 320.4
41 |  | Nawierzchnia z kostki brukowej betonowej grub. 8 cm (grafit) na podsypce cementowo-piaskowej gr. 4 cm (zjazdy) | m2 | 36.8
42 |  | Nawierzchnia z kostki brukowej betonowej grub. 8 cm (grafit) na podsypce cementowo-piaskowej gr. 4 cm (zatoka przystankowa) | m2 | 53.2
43 |  | Nawierzchnia z kostki brukowej betonowej grub. 8 cm (czerwona) na podsypce cementowo-piaskowej gr. 4 cm (miejsca postojowe) | m2 | 112.5
VI | D.06.00.00 | ROBOTY WYKOŃCZENIOWE | * | * | * | *
| D.06.01.01 | Umocnienie powierzchniowe skarp i rowów | * | * | * | *
44 |  | Plantowanie skarp i dna wykopów wykonywanych mechanicznie w gr. kat. I-III | m2 | 385.6
45 |  | Humusowanie skarp z obsianiem trawą przy grub. warstwy humusu do 10 cm | m2 | 385.6
46 |  | Umocnienie skarp płytami ażurowymi 40x60x10cm na podsypce cementowo-piaskowej gr. 3cm i podbudowie z betonu C8/10 gr. 10cm | m2 | 182.5
| D.06.03.01 | Ścinanie i uzupełnianie poboczy | * | * | * | *
47 |  | Mechaniczne ścinanie istniejącego pobocza z gruntu rodzimego | m2 | 151.4
48 |  | Pobocze drogowe - kruszywo łamane stab. mech. 0/31,5 mm - warstwa o grub. po zagęszczeniu 10cm | m2 | 151.4
VII | D.07.00.00 | OZNAKOWANIE DRÓG I URZĄDZENIA BEZPIECZEŃSTWA RUCHU | * | * | * | *
| D.07.01.01 | Oznakowanie poziome | * | * | * | *
49 |  | Oznakowanie poziome (cienkowarstwowe) | m2 | 13.74
| D.07.02.01 | Oznakowanie pionowe | * | * | * | *
50 |  | Przymocowanie niepodświetlonych tablic znaków drogowych | szt. | 8
51 |  | Słupki do znaków drogowych z rur stalowych o średnicy 50 mm | szt. | 8
| D.07.05.01 | Bariery ochronne | * | * | * | *
52 |  | Stalowa bariera ochronna N2/W2/B | m | 30
VIII | D.08.00.00 | ELEMENTY ULIC | * | * | * | *
| D.08.01.01b | Krawężniki betonowe | * | * | * | *
53 |  | Krawężniki betonowe (wystające, obniżone) o wym. 15x30 cm na podsypce cem. - piaskowej gr. 3 cm i na ławie betonowej C12/15 z oporem (0,0765 m2) | m | 41.5
54 |  | Krawężniki betonowe (obniżone) o wym. 15x22 cm na podsypce cem. - piaskowej gr. 3 cm i na ławie betonowej C12/15 z oporem (0,0765 m2) | m | 49.5
55 |  | Oporniki betonowe (wtopione) o wym. 12x25 cm na podsypce cem. - piaskowej gr. 3 cm i na ławie betonowej C12/15 z oporem (0,072 m2) | m | 324.5
| D.08.03.01 | Betonowe obrzeża chodnikowe | * | * | * | *
56 |  | Obrzeża betonowe o wym. 8x30 cm na podsypce cem. - piaskowej gr. 3 cm i na ławie betonowej C8/10 z oporem (0,033 m2) | m | 9.5
IX | D.10.00.00 | ROBOTY INNE | * | * | * | *
|  | Roboty pozostałe | * | * | * | *
57 |  | Ułożenie rur osłonowych - zabezpieczenie przewodów telekomunikacyjnych (zgodnie z warunkami Orange) | m | 82.5
58 |  | Regulacja wysokościowa studni kanalizacji deszczowej wraz z wymianą włazów, pierścieni regulacyjnych, pierścieni odciążających i robotami towarzyszącymi | szt. | 2
|  | Wykonanie organizacji ruchu na czas budowy | * | * | * | *
59 |  | Projekt oraz wykonanie organizacji ruchu na czas trwania robót | ryczałt | 1
| GG.00.12.01 | Inwentaryzacja powykonawcza | * | * | * | *
60 |  | Geodezyjna inwentaryzacja powykonawcza | km | 0.13
Wartość kosztorysowa (droga nr 2):
Podatek VAT 23%:
Wartość robót ogółem:
- droga nr 3 od PTR3 km 0+000 do KTR3 km 0+101,03 -
|  | ROBOTY DROGOWE (TOM II) | * | * | * | *
I | D.01.00.00 | ROBOTY PRZYGOTOWAWCZE | * | * | * | *
| D.01.01.01 | Odtworzenie trasy i punktów wysokościowych w terenie | * | * | * | *
1 |  | Roboty pomiarowe przy liniowych robotach ziemnych - trasa drogi w terenie równinnym | km | 0.1
| D.01.02.02 | Zdjęcie warstwy ziemi urodzajnej (humusu) | * | * | * | *
2 |  | Usunięcie warstwy ziemi urodzajnej (humusu) o grubości do 20 cm wraz z wywozem | m2 | 419.7
| D.01.02.04 | Rozbiórka elementów dróg, ogrodzeń i przepustów | * | * | * | *
3 |  | Rozebranie krawężników betonowych 12x25 cm na podsypce piaskowej i ławie betonowej wraz z wywozem i utylizacją (materiały pochodzące z rozbiórki, uznane przez Zamawiającego za wartościowe, pozostają jego właśnością i należy je wywieźć w miejsce wskazane p | m | 11
4 |  | Rozebranie krawężników betonowych 15x22 cm na podsypce piaskowej i ławie betonowej wraz z wywozem i utylizacją (materiały pochodzące z rozbiórki, uznane przez Zamawiającego za wartościowe, pozostają jego właśnością i należy je wywieźć w miejsce wskazane p | m | 11
5 |  | Rozebranie nawierzchni z kostki betonowej na podsypce cem.piaskowej i podbudowie, wraz z wywozem i utylizacją (materiały pochodzące z rozbiórki, uznane przez Zamawiającego za wartościowe, pozostają jego właśnością i należy je wywieźć w miejsce wskazane pr | m2 | 66
6 |  | Rozebranie nawierzchni z betonu na podbudowie, wraz z wywozem i utylizacją | m2 | 16
7 |  | Mechaniczne rozebranie mieszanek mineralno-bitumicznych i podbudowy wraz z transportem w miejsce wskazane przez Zamawiającego | m2 | 43.2
8 |  | Rozebranie nawierzchni istniejących dróg ziemnych, z tłucznia kamiennego lub żwiru wraz z podbudową, wraz z transportem w miejsce wskazane przez Zamawiającego | m2 | 582
II | D.02.00.00 | ROBOTY ZIEMNE | * | * | * | *
| D.02.01.01 | Wykonanie wykopów | * | * | * | *
9 |  | Wykonanie wykopów w gruntach nieskalistych kat. I-IV z wywozem na odkład | m3 | 30
| D.02.03.01 | Wykonanie nasypów | * | * | * | *
10 |  | Wykonanie nasypu z gruntu z dokopu, wraz z dowozem gruntu i zagęszczeniem | m3 | 100
III | D.03.00.00 | ODWODNIENIE KORPUSU DROGOWEGO | * | * | * | *
| D.03.02.01 | Kanalizacja deszczowa | * | * | * | *
11 |  | Budowa studni kanalizacyjnej ściekowej, ulicznej Ø500, gł. 1,5m wraz z wpustem ściekowym ulicznym i przykanalikiem Ø200 do studni oraz robotami ziemnymi | szt. | 3
12 |  | Budowa studni rewizyjnej z kręgów betonowych Ø1000, gł. do 3m wraz z robotami ziemnymi | studnia | 2
13 |  | Przykanalik Ø200 wraz z włączeniem do istn. studni kanalizacyjnych (4 szt.) oraz robotami ziemnymi | m | 10.5
IV | D.04.00.00 | PODBUDOWY | * | * | * | *
| D.04.01.01 | Koryto wraz z profilowaniem i zagęszczeniem podłoża | * | * | * | *
14 |  | Mechaniczne wykonanie koryta na całej szerokości nawierzchni głębokości do 35cm w gruncie kat. I-IV z wywozem gruntu na odkład (chodnik) | m2 | 12
15 |  | Mechaniczne wykonanie koryta na całej szerokości nawierzchni głębokości do 50cm w gruncie kat. I-IV z wywozem gruntu na odkład (zjazdy) | m2 | 84.3
16 |  | Mechaniczne wykonanie koryta na całej szerokości nawierzchni głębokości do 60cm w gruncie kat. I-IV z wywozem gruntu na odkład (jezdnia) | m2 | 519.3
17 |  | Mechaniczne profilowanie i zagęszczanie podłoża w gruncie kat. I-IV pod warstwy konstrukcyjne nawierzchni (chodnik) | m2 | 12
18 |  | Mechaniczne profilowanie i zagęszczanie podłoża w gruncie kat. I-IV pod warstwy konstrukcyjne nawierzchni (zjazdy) | m2 | 84.3
19 |  | Mechaniczne profilowanie i zagęszczanie podłoża w gruncie kat. I-IV pod warstwy konstrukcyjne nawierzchni (jezdnia) | m2 | 519.3
| D.04.02.01 | Warstwy odsączające i odcinające | * | * | * | *
20 |  | Wykonanie i zagęszczenie warstwy odsączającej w korycie o grub. po zagęszczeniu 10 cm, piasek (chodnik) | m2 | 12
21 |  | Wykonanie i zagęszczenie warstwy odsączającej w korycie o grub. po zagęszczeniu 15 cm, piasek (jezdnia, zjazdy) | m2 | 603.6
| D.04.04.02 | Podbudowa z kruszywa łamanego stabilizowanego mechanicznie | * | * | * | *
22 |  | Podbudowa z kruszywa łamanego stab. mech. 0/31,5 mm - warstwa o grub. po zagęszczeniu 15 cm (chodnik) | m2 | 12
23 |  | Podbudowa z kruszywa łamanego stab. mech. 0/31,5 mm - warstwa o grub. po zagęszczeniu 20 cm (jezdnia, zjazdy) | m2 | 603.6
| D.04.05.01 | Podbudowa i ulepszone podłoże z gruntu stabilizowanego cementem | * | * | * | *
24 |  | Wykonanie warstwy podbudowy zasadniczej z grutnu stabilizowanego cementem o Rm=1,5 Mpa, gr. 10 cm (chodnik) | m2 | 12
25 |  | Wykonanie warstwy z grutnu stabilizowanego cementem o Rm=2,5 Mpa, gr. 15 cm (jezdnia) | m2 | 519.3
V | D.05.00.00 | NAWIERZCHNIE | * | * | * | *
| D.05.03.23 | Nawierzchnia z kostki brukowej betonowej | * | * | * | *
26 |  | Nawierzchnia z kostki brukowej betonowej grub. 8 cm (szara) na podsypce cementowo-piaskowej gr. 4 cm (jezdnia) | m2 | 519.3
27 |  | Nawierzchnia z kostki brukowej betonowej grub. 8 cm (szara) na podsypce cementowo-piaskowej gr. 4 cm (chodnik) | m2 | 12
28 |  | Nawierzchnia z kostki brukowej betonowej grub. 8 cm (grafit) na podsypce cementowo-piaskowej gr. 4 cm (zjazdy) | m2 | 84.3
VI | D.06.00.00 | ROBOTY WYKOŃCZENIOWE | * | * | * | *
| D.06.01.01 | Umocnienie powierzchniowe skarp i rowów | * | * | * | *
29 |  | Plantowanie skarp i dna wykopów wykonywanych mechanicznie w gr. kat. I-III | m2 | 323.4
30 |  | Humusowanie skarp z obsianiem trawą przy grub. warstwy humusu do 10 cm | m2 | 323.4
VII | D.07.00.00 | OZNAKOWANIE DRÓG I URZĄDZENIA BEZPIECZEŃSTWA RUCHU | * | * | * | *
| D.07.02.01 | Oznakowanie pionowe | * | * | * | *
31 |  | Przymocowanie niepodświetlonych tablic znaków drogowych | szt. | 4
32 |  | Słupki do znaków drogowych z rur stalowych o średnicy 50 mm | szt. | 4
VIII | D.08.00.00 | ELEMENTY ULIC | * | * | * | *
| D.08.01.01b | Krawężniki betonowe | * | * | * | *
33 |  | Krawężniki betonowe (obniżone) o wym. 15x22 cm na podsypce cem. - piaskowej gr. 3 cm i na ławie betonowej C12/15 z oporem (0,0765 m2) | m | 211
34 |  | Oporniki betonowe (wtopione) o wym. 12x25 cm na podsypce cem. - piaskowej gr. 3 cm i na ławie betonowej C12/15 z oporem (0,072 m2) | m | 98
| D.08.03.01 | Betonowe obrzeża chodnikowe | * | * | * | *
35 |  | Obrzeża betonowe o wym. 8x30 cm na podsypce cem. - piaskowej gr. 3 cm i na ławie betonowej C8/10 z oporem (0,033 m2) | m | 18
| D.08.05.02 | Ściek z kostki betonowej | * | * | * | *
36 |  | Ściek z dwóch rzędów betonowej kostki brukowej gr. 8cm (szara) na podsypce cem.-piaskowej gr. 4 cm i na ławie betonowej C12/15 (0,086 m2) | m | 77.5
IX | D.10.00.00 | ROBOTY INNE | * | * | * | *
|  | Roboty pozostałe | * | * | * | *
37 |  | Ułożenie rur osłonowych - zabezpieczenie przewodów telekomunikacyjnych (zgodnie z warunkami Orange) | m | 59.5
38 |  | Ułożenie rur ochronnych - zabezpieczenie przewodów energetycznych (zgodnie z warunkami ENEA) | m | 25.5
39 |  | Przełożenie kabla oświetleniowego wraz z robotami towarzyszącymi (zgodnie z warunkami ENEA) | m | 25.5
40 |  | Regulacja wysokościowa studni telekomunikacyjnych wraz z wymianą pokryw, ram studni i robotami towarzyszącymi | szt. | 1
41 |  | Regulacja wysokościowa studni kanalizacji sanitarnej wraz z wymianą włazów, pierścieni regulacyjnych, pierścieni odciążających i robotami towarzyszącymi | szt. | 3
42 |  | Regulacja wysokościowa studni kanalizacji deszczowej wraz z wymianą włazów, pierścieni regulacyjnych, pierścieni odciążających i robotami towarzyszącymi | szt. | 1
43 |  | Regulacja wysokościowa zaworów wodociągowych wraz z wymianą zaworów i robotami towarzyszącymi | szt. | 5
|  | Wykonanie organizacji ruchu na czas budowy | * | * | * | *
44 |  | Projekt oraz wykonanie organizacji ruchu na czas trwania robót | ryczałt | 1
| GG.00.12.01 | Inwentaryzacja powykonawcza | * | * | * | *
45 |  | Geodezyjna inwentaryzacja powykonawcza | km | 0.1
Wartość kosztorysowa (droga nr 3):
Podatek VAT 23%:
Wartość robót ogółem:
- droga nr 4 od PTR4 km 0+000 do KTR4 km 0+624,56 -
|  | ROBOTY DROGOWE (TOM II) | * | * | * | *
I | D.01.00.00 | ROBOTY PRZYGOTOWAWCZE | * | * | * | *
| D.01.01.01 | Odtworzenie trasy i punktów wysokościowych w terenie | * | * | * | *
1 |  | Roboty pomiarowe przy liniowych robotach ziemnych - trasa drogi w terenie równinnym | km | 0.63
| D.01.02.01 | Usunięcie drzew i krzewów | * | * | * | *
2 |  | Usuwanie krzewów wraz z załadunkiem i wywozem odpadów na składowisko oraz kosztem utylizacji | m2 | 1200
| D.01.02.02 | Zdjęcie warstwy ziemi urodzajnej (humusu) | * | * | * | *
3 |  | Usunięcie warstwy ziemi urodzajnej (humusu) o grubości do 20 cm wraz z wywozem | m2 | 1536
| D.01.02.04 | Rozbiórka elementów dróg, ogrodzeń i przepustów | * | * | * | *
4 |  | Mechaniczne rozebranie mieszanek mineralno-bitumicznych i podbudowy wraz z transportem w miejsce wskazane przez Zamawiającego | m2 | 13.5
5 |  | Rozebranie nawierzchni istniejących dróg ziemnych, z tłucznia kamiennego lub żwiru wraz z podbudową, wraz z transportem w miejsce wskazane przez Zamawiającego | m2 | 2784
II | D.02.00.00 | ROBOTY ZIEMNE | * | * | * | *
| D.02.01.01 | Wykonanie wykopów | * | * | * | *
6 |  | Wykonanie wykopów w gruntach nieskalistych kat. I-IV z wywozem na odkład | m3 | 252
7 |  | Wykonanie wykopów w gruntach nieskalistych kat. I-IV z wywozem na odkład (odtworzenie istn. rowu) | m3 | 315
| D.02.03.01 | Wykonanie nasypów | * | * | * | *
8 |  | Wykonanie nasypu z gruntu z dokopu, wraz z dowozem gruntu i zagęszczeniem | m3 | 630
III | D.04.00.00 | PODBUDOWY | * | * | * | *
| D.04.01.01 | Koryto wraz z profilowaniem i zagęszczeniem podłoża | * | * | * | *
9 |  | Mechaniczne wykonanie koryta na całej szerokości nawierzchni głębokości do 40cm w gruncie kat. I-IV z wywozem gruntu na odkład (zjazdy) | m2 | 61.4
10 |  | Mechaniczne wykonanie koryta na całej szerokości nawierzchni głębokości do 60cm w gruncie kat. I-IV z wywozem gruntu na odkład (jezdnia) | m2 | 2777.9
11 |  | Mechaniczne profilowanie i zagęszczanie podłoża w gruncie kat. I-IV pod warstwy konstrukcyjne nawierzchni (zjazdy) | m2 | 61.4
12 |  | Mechaniczne profilowanie i zagęszczanie podłoża w gruncie kat. I-IV pod warstwy konstrukcyjne nawierzchni (jezdnia) | m2 | 2777.9
| D.04.02.01 | Warstwy odsączające i odcinające | * | * | * | *
13 |  | Wykonanie i zagęszczenie warstwy odsączającej w korycie o grub. po zagęszczeniu 15 cm, piasek (jezdnia, zjazdy) | m2 | 2839.3
| D.04.03.01 | Oczyszczenie i skropienie warstw konstrukcyjnych | * | * | * | *
14 |  | Mechaniczne oczyszczenie i skropienie emulsją asfaltową na zimno podbudowy z kruszywa łamanego; zużycie emulsji 0,8 kg/m2 (jezdnia) | m2 | 2646.4
15 |  | Mechaniczne oczyszczenie i skropienie emulsją asfaltową na zimno warstwy wiążącej z betonu asfaltowego; zużycie emulsji 0,5 kg/m2 (jezdnia) | m2 | 2528.1
| D.04.04.02a | Podbudowa z mieszanki przekruszonego betonu
16 |  | Podbudowa z mieszanki przekruszonego betonu stab. mech. 0/31,5 mm - warstwa o grub. po zagęszczeniu 20 cm (jezdnia, zjazdy) - zgodnie z wymaganiami WT-4 dla kruszyw z recyklingu (tabela A.1) | m2 | 2839.3
| D.04.05.01 | Podbudowa i ulepszone podłoże z gruntu stabilizowanego cementem | * | * | * | *
17 |  | Wykonanie warstwy z grutnu stabilizowanego cementem o Rm=2,5 Mpa, gr. 15 cm (jezdnia) | m2 | 2777.9
IV | D.05.00.00 | NAWIERZCHNIE | * | * | * | *
| D.05.03.05a | Nawierzchnia z betonu asfaltowego - warstwa wiążąca/wyrównawcza | * | * | * | *
18 |  | Nawierzchnia z mieszanek mineralno-bitumicznych asfaltowych o grubości po zagęszczeniu 4 cm (warstwa wiążąca) AC 16 W (jezdnia) | m2 | 2590.6
| D.05.03.05 | Nawierzchnia z betonu asfaltowego - warstwa ścieralna
19 |  | Nawierzchnia z mieszanek mineralno-bitumicznych asfaltowych o grubości po zagęszczeniu 4 cm (warstwa ścieralna) AC 11 S (jezdnia) | m2 | 2528.1
20 |  | Nawierzchnia z mieszanek mineralno-bitumicznych asfaltowych o grubości po zagęszczeniu 6 cm (warstwa ścieralna) AC 11 S (zjazdy) | m2 | 55.8
V | D.06.00.00 | ROBOTY WYKOŃCZENIOWE | * | * | * | *
| D.06.01.01 | Umocnienie powierzchniowe skarp i rowów | * | * | * | *
21 |  | Plantowanie skarp i dna wykopów wykonywanych mechanicznie w gr. kat. I-III | m2 | 871.8
22 |  | Humusowanie skarp z obsianiem trawą przy grub. warstwy humusu do 10 cm | m2 | 871.8
| D.06.03.01 | Ścinanie i uzupełnianie poboczy | * | * | * | *
23 |  | Mechaniczne ścinanie istniejącego pobocza z gruntu rodzimego | m2 | 608.4
24 |  | Pobocze drogowe - kruszywo łamane stab. mech. 0/31,5 mm - warstwa o grub. po zagęszczeniu 10cm | m2 | 608.4
VI | D.07.00.00 | OZNAKOWANIE DRÓG I URZĄDZENIA BEZPIECZEŃSTWA RUCHU | * | * | * | *
| D.07.02.01 | Oznakowanie pionowe | * | * | * | *
25 |  | Przymocowanie niepodświetlonych tablic znaków drogowych | szt. | 11
26 |  | Słupki do znaków drogowych z rur stalowych o średnicy 50 mm | szt. | 6
VII | D.10.00.00 | ROBOTY INNE | * | * | * | *
|  | Roboty pozostałe | * | * | * | *
27 |  | Ułożenie rur osłonowych - zabezpieczenie przewodów telekomunikacyjnych (zgodnie z warunkami Orange) | m | 32.5
|  | Wykonanie organizacji ruchu na czas budowy | * | * | * | *
28 |  | Projekt oraz wykonanie organizacji ruchu na czas trwania robót | ryczałt | 1
| GG.00.12.01 | Inwentaryzacja powykonawcza | * | * | * | *
29 |  | Geodezyjna inwentaryzacja powykonawcza | km | 0.63
Wartość kosztorysowa (droga nr 4):
Podatek VAT 23%:
Wartość robót ogółem:
Wartość kosztorysowa (całość, droga nr 1 -4):
Podatek VAT 23%:
Wartość robót ogółem: